## Blad1
In te vullen vlakken
symbool |  |  | Water
ρ | Soortelijke massa |  | 0.998 | kg/dm³
V | Volume |  | 63 | Liters
m | Massa in Kg |  | 62.874 | Kg
F | Kracht in Newton N |  | 618.03 | N
g | Aantrekkingskracht m/s² |  | 9.81 | m/s²
A | Oppervlak bodem | 2100 | zijwand | 900 | voor/achterwand | 2100
p | Druk Pascal Pa
|  |  |  | p = F / A |  |  | Pgem= H x ρ x g
| Kracht op bodem |  |  | Druk op bodemplaat |  |  | gemiddelde druk op zijwanden
| 616.7939 | Newton |  | 0.2943 | Pa |  | 146.8557 | Pa | 72.7844 | kg/cm²
gemiddelde druk voor/achterwand
[7 empty] | 146.8557 | Pa | 72.7844 | kg/cm²
988
| volume | [5 empty] | m = V x ρ
| L cm |  | B cm | H cm | volume in liters | m3 | massa Kg/m³
| 70 |  | 30 | 30 | 63 | 0.063 | 62.874 | kg | 62874 | gram
| voor wand en achter wand |  |  |  | oppervlakte cm²
| L cm |  |  | H cm
| 70 |  |  | 30 | 2100
| zij wanden |  |  |  | oppervlakte cm²
| B cm |  |  | H cm
| 30 |  |  | 30 | 900